## Sheet1
指令类型 |  | 指令 | 31 | 30 | 29 | 28 | 27 | 26 | 25 | 24 | 23 | 22 | 21 | 20 | 19 | 18 | 17 | 16 | 15 | 14 | 13 | 12 | 11 | 10 | 9 | 8 | 7 | 6 | 5 | 4 | 3 | 2 | 1 | 0
R | 指令集 |  | func7 | [6 empty] | rs2 |  |  |  |  | rs1 |  |  |  |  | funct3 |  |  | rd |  |  |  |  | opcode |  |  |  |  | 1 | 1 | 47
R | RV32I | add | 0 | 0 | 0 | 0 | 0 | 0 | 0 | rs2 |  |  |  |  | rs1 |  |  |  |  | 0 |  |  | rd |  |  |  |  | c |  |  |  |  | 1 | 1
R | RV32I | sub | 0 | 1 | 0 | 0 | 0 | 0 | 0 | rs2 |  |  |  |  | rs1 |  |  |  |  | 0 |  |  | rd |  |  |  |  | c |  |  |  |  | 1 | 1
R | RV32I | sll | 0 | 0 | 0 | 0 | 0 | 0 | 0 | rs2 |  |  |  |  | rs1 |  |  |  |  | 1 |  |  | rd |  |  |  |  | c |  |  |  |  | 1 | 1
R | RV32I | slt | 0 | 0 | 0 | 0 | 0 | 0 | 0 | rs2 |  |  |  |  | rs1 |  |  |  |  | 2 |  |  | rd |  |  |  |  | c |  |  |  |  | 1 | 1
R | RV32I | sltu | 0 | 0 | 0 | 0 | 0 | 0 | 0 | rs2 |  |  |  |  | rs1 |  |  |  |  | 3 |  |  | rd |  |  |  |  | c |  |  |  |  | 1 | 1
R | RV32I | xor | 0 | 0 | 0 | 0 | 0 | 0 | 0 | rs2 |  |  |  |  | rs1 |  |  |  |  | 4 |  |  | rd |  |  |  |  | c |  |  |  |  | 1 | 1
R | RV32I | srl | 0 | 0 | 0 | 0 | 0 | 0 | 0 | rs2 |  |  |  |  | rs1 |  |  |  |  | 5 |  |  | rd |  |  |  |  | c |  |  |  |  | 1 | 1
R | RV32I | sra | 0 | 1 | 0 | 0 | 0 | 0 | 0 | rs2 |  |  |  |  | rs1 |  |  |  |  | 5 |  |  | rd |  |  |  |  | c |  |  |  |  | 1 | 1
R | RV32I | or | 0 | 0 | 0 | 0 | 0 | 0 | 0 | rs2 |  |  |  |  | rs1 |  |  |  |  | 6 |  |  | rd |  |  |  |  | c |  |  |  |  | 1 | 1
R | RV32I | and | 0 | 0 | 0 | 0 | 0 | 0 | 0 | rs2 |  |  |  |  | rs1 |  |  |  |  | 7 |  |  | rd |  |  |  |  | c |  |  |  |  | 1 | 1
R | RAV32M | mul | 0 | 0 | 0 | 0 | 0 | 0 | 1 | rs2 |  |  |  |  | rs1 |  |  |  |  | 0 |  |  | rd |  |  |  |  | c |  |  |  |  | 1 | 1
R | RAV32M | mulh | 0 | 0 | 0 | 0 | 0 | 0 | 1 | rs2 |  |  |  |  | rs1 |  |  |  |  | 1 |  |  | rd |  |  |  |  | c |  |  |  |  | 1 | 1
R | RAV32M | mulhsu | 0 | 0 | 0 | 0 | 0 | 0 | 1 | rs2 |  |  |  |  | rs1 |  |  |  |  | 2 |  |  | rd |  |  |  |  | c |  |  |  |  | 1 | 1
R | RAV32M | mulhu | 0 | 0 | 0 | 0 | 0 | 0 | 1 | rs2 |  |  |  |  | rs1 |  |  |  |  | 3 |  |  | rd |  |  |  |  | c |  |  |  |  | 1 | 1
R | RAV32M | div | 0 | 0 | 0 | 0 | 0 | 0 | 1 | rs2 |  |  |  |  | rs1 |  |  |  |  | 4 |  |  | rd |  |  |  |  | c |  |  |  |  | 1 | 1
R | RAV32M | divu | 0 | 0 | 0 | 0 | 0 | 0 | 1 | rs2 |  |  |  |  | rs1 |  |  |  |  | 5 |  |  | rd |  |  |  |  | c |  |  |  |  | 1 | 1
R | RAV32M | rem | 0 | 0 | 0 | 0 | 0 | 0 | 1 | rs2 |  |  |  |  | rs1 |  |  |  |  | 6 |  |  | rd |  |  |  |  | c |  |  |  |  | 1 | 1
R | RAV32M | remu | 0 | 0 | 0 | 0 | 0 | 0 | 1 | rs2 |  |  |  |  | rs1 |  |  |  |  | 7 |  |  | rd |  |  |  |  | c |  |  |  |  | 1 | 1
|  |  | 31 | 30 | 29 | 28 | 27 | 26 | 25 | 24 | 23 | 22 | 21 | 20 | 19 | 18 | 17 | 16 | 15 | 14 | 13 | 12 | 11 | 10 | 9 | 8 | 7 | 6 | 5 | 4 | 3 | 2 | 1 | 0
I |  |  | imm12 | [11 empty] | rs1 |  |  |  |  | funct3 |  |  | rd |  |  |  |  | opcode |  |  |  |  | 1 | 1
I | RV32I | addi | imm12 | [11 empty] | rs1 |  |  |  |  | 0 |  |  | rd |  |  |  |  | 4 |  |  |  |  | 1 | 1
I | RV32I | slli | 0 | 0 | 0 | 0 | 0 | 0 | 0 | shamt |  |  |  |  | rs1 |  |  |  |  | 1 |  |  | rd |  |  |  |  | 4 |  |  |  |  | 1 | 1
I | RV32I | slti | imm12 | [11 empty] | rs1 |  |  |  |  | 2 |  |  | rd |  |  |  |  | 4 |  |  |  |  | 1 | 1
I | RV32I | sltiu | imm12 | [11 empty] | rs1 |  |  |  |  | 3 |  |  | rd |  |  |  |  | 4 |  |  |  |  | 1 | 1
I | RV32I | xori | imm12 | [11 empty] | rs1 |  |  |  |  | 4 |  |  | rd |  |  |  |  | 4 |  |  |  |  | 1 | 1
I | RV32I | srli | 0 | 0 | 0 | 0 | 0 | 0 | 0 | shamt |  |  |  |  | rs1 |  |  |  |  | 5 |  |  | rd |  |  |  |  | 4 |  |  |  |  | 1 | 1
I | RV32I | srai | 0 | 1 | 0 | 0 | 0 | 0 | 0 | shamt |  |  |  |  | rs1 |  |  |  |  | 5 |  |  | rd |  |  |  |  | 4 |  |  |  |  | 1 | 1
I | RV32I | ori | imm12 | [11 empty] | rs1 |  |  |  |  | 6 |  |  | rd |  |  |  |  | 4 |  |  |  |  | 1 | 1
I | RV32I | andi | imm12 | [11 empty] | rs1 |  |  |  |  | 7 |  |  | rd |  |  |  |  | 4 |  |  |  |  | 1 | 1
I | RV32I | lb | imm12 | [11 empty] | rs1 |  |  |  |  | 0 |  |  | rd |  |  |  |  | 0 |  |  |  |  | 1 | 1
I | RV32I | lh | imm12 | [11 empty] | rs1 |  |  |  |  | 1 |  |  | rd |  |  |  |  | 0 |  |  |  |  | 1 | 1
I | RV32I | lw | imm12 | [11 empty] | rs1 |  |  |  |  | 2 |  |  | rd |  |  |  |  | 0 |  |  |  |  | 1 | 1
I | RV32I | lbu | imm12 | [11 empty] | rs1 |  |  |  |  | 4 |  |  | rd |  |  |  |  | 0 |  |  |  |  | 1 | 1
I | RV32I | lhu | imm12 | [11 empty] | rs1 |  |  |  |  | 5 |  |  | rd |  |  |  |  | 0 |  |  |  |  | 1 | 1
I | RV32I | jalr | imm12 | [11 empty] | rs1 |  |  |  |  | 0 |  |  | rd |  |  |  |  | 0x19 |  |  |  |  | 1 | 1
I | RV32I | fence | imm12 | [11 empty] | rs1 |  |  |  |  | 0 |  |  | rd |  |  |  |  | 0x03 |  |  |  |  | 1 | 1
I | RV32I | fence.I | imm12 | [11 empty] | rs1 |  |  |  |  | 1 |  |  | rd |  |  |  |  | 0x03 |  |  |  |  | 1 | 1
I | RV32I | ecall | 0 | 0 | 0 | 0 | 0 | 0 | 0 | 0 | 0 | 0 | 0 | 0 | 0 |  |  |  |  | 0 |  |  | 0 |  |  |  |  | 0x1C |  |  |  |  | 1 | 1
I | RV32I | ebreak | 0 | 0 | 0 | 0 | 0 | 0 | 0 | 0 | 0 | 0 | 0 | 1 | 0 |  |  |  |  | 0 |  |  | 0 |  |  |  |  | 0x1C |  |  |  |  | 1 | 1
I | RV32N | uret | 0 | 0 | 0 | 0 | 0 | 0 | 0 | 0 | 0 | 0 | 1 | 0 | 0 |  |  |  |  | 0 |  |  | 0 |  |  |  |  | 0x1C |  |  |  |  | 1 | 1
I | RV32I特权 | sret | 0 | 0 | 0 | 1 | 0 | 0 | 0 | 0 | 0 | 0 | 1 | 0 | 0 |  |  |  |  | 0 |  |  | 0 |  |  |  |  | 0x1C |  |  |  |  | 1 | 1
I | RV32I特权 | mret | 0 | 0 | 1 | 1 | 0 | 0 | 0 | 0 | 0 | 0 | 1 | 0 | 0 |  |  |  |  | 0 |  |  | 0 |  |  |  |  | 0x1C |  |  |  |  | 1 | 1
I | RV32I特权 | sfence.vma | 0 | 0 | 0 | 0 | 0 | 0 | 0 | 0 | 1 | 0 | 0 | 1 | 0 |  |  |  |  | 0 |  |  | 0 |  |  |  |  | 0x1C |  |  |  |  | 1 | 1
I | RV32I特权 | wfi | 0 | 0 | 0 | 1 | 0 | 0 | 0 | 0 | 0 | 1 | 0 | 1 | 0 |  |  |  |  | 0 |  |  | 0 |  |  |  |  | 0x1C |  |  |  |  | 1 | 1
I | RV32I | csrrw | CSR | [11 empty] | rs1 |  |  |  |  | 1 |  |  | rd |  |  |  |  | 0x1C |  |  |  |  | 1 | 1
I | RV32I | csrrs | CSR | [11 empty] | rs1 |  |  |  |  | 2 |  |  | rd |  |  |  |  | 0x1C |  |  |  |  | 1 | 1
I | RV32I | csrrc | CSR | [11 empty] | rs1 |  |  |  |  | 3 |  |  | rd |  |  |  |  | 0x1C |  |  |  |  | 1 | 1
I | RV32I | csrrwi | CSR | [11 empty] | zimm[4:0] |  |  |  |  | 5 |  |  | rd |  |  |  |  | 0x1C |  |  |  |  | 1 | 1
I | RV32I | csrrsi | CSR | [11 empty] | zimm[4:0] |  |  |  |  | 6 |  |  | rd |  |  |  |  | 0x1C |  |  |  |  | 1 | 1
I | RV32I | csrrci | CSR | [11 empty] | zimm[4:0] |  |  |  |  | 7 |  |  | rd |  |  |  |  | 0x1C |  |  |  |  | 1 | 1
|  |  | 31 | 30 | 29 | 28 | 27 | 26 | 25 | 24 | 23 | 22 | 21 | 20 | 19 | 18 | 17 | 16 | 15 | 14 | 13 | 12 | 11 | 10 | 9 | 8 | 7 | 6 | 5 | 4 | 3 | 2 | 1 | 0
B |  |  | 12 | imm[10:5] | [5 empty] | rs2 |  |  |  |  | rs1 |  |  |  |  | funct3 |  |  | imm[4:1] |  |  |  | 11 | opcode |  |  |  |  | 1 | 1
B | RV32I | beq | 12 | imm[10:5] | [5 empty] | rs2 |  |  |  |  | rs1 |  |  |  |  | 0 |  |  | imm[4:1] |  |  |  | 11 | 0x18 |  |  |  |  | 1 | 1
B | RV32I | bne | 12 | imm[10:5] | [5 empty] | rs2 |  |  |  |  | rs1 |  |  |  |  | 1 |  |  | imm[4:1] |  |  |  | 11 | 0x18 |  |  |  |  | 1 | 1
B | RV32I | blt | 12 | imm[10:5] | [5 empty] | rs2 |  |  |  |  | rs1 |  |  |  |  | 4 |  |  | imm[4:1] |  |  |  | 11 | 0x18 |  |  |  |  | 1 | 1
B | RV32I | bge | 12 | imm[10:5] | [5 empty] | rs2 |  |  |  |  | rs1 |  |  |  |  | 5 |  |  | imm[4:1] |  |  |  | 11 | 0x18 |  |  |  |  | 1 | 1
B | RV32I | bltu | 12 | imm[10:5] | [5 empty] | rs2 |  |  |  |  | rs1 |  |  |  |  | 6 |  |  | imm[4:1] |  |  |  | 11 | 0x18 |  |  |  |  | 1 | 1
B | RV32I | bgeu | 12 | imm[10:5] | [5 empty] | rs2 |  |  |  |  | rs1 |  |  |  |  | 7 |  |  | imm[4:1] |  |  |  | 11 | 0x18 |  |  |  |  | 1 | 1
|  |  | 31 | 30 | 29 | 28 | 27 | 26 | 25 | 24 | 23 | 22 | 21 | 20 | 19 | 18 | 17 | 16 | 15 | 14 | 13 | 12 | 11 | 10 | 9 | 8 | 7 | 6 | 5 | 4 | 3 | 2 | 1 | 0
S |  |  | imm[11:5] | [6 empty] | rs2 |  |  |  |  | rs1 |  |  |  |  | funct3 |  |  | imm[4:0] |  |  |  |  | opcode |  |  |  |  | 1 | 1
S | RV32I | sb | imm[11:5] | [6 empty] | rs2 |  |  |  |  | rs1 |  |  |  |  | 0 |  |  | imm[4:0] |  |  |  |  | 0x08 |  |  |  |  | 1 | 1
S | RV32I | sh | imm[11:5] | [6 empty] | rs2 |  |  |  |  | rs1 |  |  |  |  | 1 |  |  | imm[4:0] |  |  |  |  | 0x08 |  |  |  |  | 1 | 1
S | RV32I | sw | imm[11:5] | [6 empty] | rs2 |  |  |  |  | rs1 |  |  |  |  | 2 |  |  | imm[4:0] |  |  |  |  | 0x08 |  |  |  |  | 1 | 1
|  |  | 31 | 30 | 29 | 28 | 27 | 26 | 25 | 24 | 23 | 22 | 21 | 20 | 19 | 18 | 17 | 16 | 15 | 14 | 13 | 12 | 11 | 10 | 9 | 8 | 7 | 6 | 5 | 4 | 3 | 2 | 1 | 0
U |  |  | imm[31:12] | [19 empty] | rd |  |  |  |  | opcode |  |  |  |  | 1 | 1
U | RV32I | lui | imm[31:12] | [19 empty] | rd |  |  |  |  | 0x0d |  |  |  |  | 1 | 1
U | RV32I | auipc | imm[31:12] | [19 empty] | rd |  |  |  |  | 0x05 |  |  |  |  | 1 | 1
|  |  | 31 | 30 | 29 | 28 | 27 | 26 | 25 | 24 | 23 | 22 | 21 | 20 | 19 | 18 | 17 | 16 | 15 | 14 | 13 | 12 | 11 | 10 | 9 | 8 | 7 | 6 | 5 | 4 | 3 | 2 | 1 | 0
UJ |  |  | 20 | imm[10:1] | [9 empty] | 11 | imm[19:12] | [7 empty] | rd |  |  |  |  | opcode |  |  |  |  | 1 | 1
uj | RV32I | jal | 20 | imm[10:1] | [9 empty] | 11 | imm[19:12] | [7 empty] | rd |  |  |  |  | 0x01b |  |  |  |  | 1 | 1